## одномод (2018-2)
Применяемость категории | МРЦ, руб/км с НДС. От 1км | [6 empty] | оптические волокна (FUJIKURA, SUMITOMO, DRAKA, OFS) |  |  | массово-габаритные параметры |  |  | стойкость к механическим нагрузкам |  |  | Стойкость к внешним факторам
ЦЕНЫ В РУБЛЯХ ЗА 1 КМ. С УЧЕТОМ НДС. с 2017г выпуска в маркировке для ОК с волокном АСЕ вместо "Е7" используется"А". ЦЕНЫ ДЕЙСТВИТЕЛЬНЫ для любых одномодовых волокон (Е2, Е7 и А) | цена без отмотки от1км. Станд. Оболочка (НУ или ПНД) | нг(А)-LS | нг(А)-HF цена снижена! | нг(А)-FRLS | нг(А)-FRHF | нг(А)-FRLSLTx | А (арктика) | Тип волокна, по рекомендации МСЭ-Т | диаметр модового поля | Кол-во волокон | диаметр брони, мм | диаметр (габарит) кабеля по оболочке | масса кабеля, кг/км | допустимый радиус изгиба, мм | Допустимое усилие на сжатие, кН/10см | Допустимое усилие на растяжение, кН, мах. | Рабочий диапазон температур, град.Цельс. | Стойкость к ультра-фиолету | Оболочка не поддерживает горение
ОДНОМОДОВЫЙ "МЯГКИЙ", волокно G652 D | [7 empty] | ОДНОМОДОВЫЙ "МЯГКИЙ", волокно G652cd
Кабель оптический ОКМБ 01нг(А)хх-1А-0,8 | 31500 | 31500 | 31500 |  | 0 | 0 | 72999.65 | G.657.A | SM, 9/125 | 1 | 1.6 | 2.6 | 17.9 | 7.5 | 3 | 0.8 | -60 - +70 | HF - ДА | нг(А)
Кабель оптический ОКМБ 01нг(А)хх-2А-0,8 | 35000 | 35000 | 35000 |  | 0 | 0 | 73499.65 | G.657.A | SM, 9/125 | 2 | 2.3 | 3.3 | 23.2 | 12 | 3 | 0.8 | -60 - +70 | HF - ДА | нг(А)
Кабель оптический ОКМБ 01НУ-2Е2-1.5 | 38500 | 41700 | 41700 |  | 66400 | 66400 | 76999.65 | G.652.D | SM, 9/125 | 2 | 2.9 | 4.1 | 37.99 | 20 | 5 | 1.5 | -60 - +70 | ДА | ДА
Кабель оптический ОКМБ 01НУ-4Е2-1.5 | 40900 | 44400 | 44400 |  | 0 | 0 | 78559.65 | G.652.D | SM, 9/125 | 4 | 2.9 | 4.1 | 37.99 | 20 | 5 | 1.5 | -60 - +70 | ДА | ДА
Кабель оптический ОКМБ 02НУ-4Е2-2.5 | 51900.264 | 56400 | 56400 | 76900 | 89700 | 89700 | 105200 | G.652.D | SM, 9/125 | 4 | 3.3 | 4.7 | 48.52 | 25 | 5 | 2.5 | -60 - +70 | ДА | ДА
Кабель оптический ОКМБ 02НУ-8Е2-2.5 | 56300 | 61100 | 61100 | 83300 | 97200 | 97200 | 108300 | G.652.D | SM, 9/125 | 8 | 3.3 | 4.7 | 48.52 | 25 | 5 | 2.5 | -60 - +70 | ДА | ДА
Кабель оптический ОКМБ 02НУ-12Е2-2.5 | 73700 | 80000 | 80000 | 109000 | 127200 | 127200 | 141800 | G.652.D | SM, 9/125 | 4 | 3.3 | 4.7 | 48.52 | 25 | 5 | 2.5 | -60 - +70 | ДА | ДА
Кабель оптический ОКМБ 02НУ-8Е2-2.7 | 74300 | 80700 | 80700 | 110000 | 128300 | 128300 | 144900 | G.652.D | SM, 9/125 | 8 | 4.6 | 6.2 | 70.42 | 35 | 7 | 2.7 | -60 - +70 | ДА | ДА
Кабель оптический ОКМБ 02НУ-16Е2-2.7 | 78600 | 85300 | 85300 | 116300 | 135600 | 135600 | 151100 | G.652.D | SM, 9/125 | 16 | 4.6 | 6.2 | 70.42 | 35 | 7 | 2.7 | -60 - +70 | ДА | ДА
ОДНОМОДОВЫЙ "ЖЕСТКИЙ" | [7 empty] | ОДНОМОДОВЫЙ "ЖЕСТКИЙ"
Кабель оптический ОКМБ 03нг(А)хх-1А-1,5 | 20000 | 20000 | 20000 | 0 | 34500 | 0 | 56200 | G.657.A | SM, 9/125 | 1 | 1.6 | 2.6 | 16.9 | 15 | 3 | 1.5 | -60 - +70 | HF - ДА | нг(А)
Кабель оптический ОКМБ 03НУ-1Е7-2.7 | 19300 | 19300 | 19300 | 28600 | 33400 | 33400 | 59400 | G.652.D | SM, 9/125 | 1 | 2 | 3.6 | 26.31 | 30 | 3 | 2.7 | -40 - +50 | ДА | ДА
Кабель оптический ОКМБ 03НУ-2Е7-2.7 | 20700 | 20700 | 20700 | 0 | 0 | 0 | 60100 | G.652.D | SM, 9/125 | 2 | 2 | 3.6 | 26.31 | 30 | 3 | 2.7 | -40 - +50 | ДА | ДА
Кабель оптический ОКМБ 03НУ-4Е2-2.7 | 24400 | 24400 | 24400 | 0 | 0 | 0 | 61700 | G.652.D | SM, 9/125 | 4 | 2.2 | 3.6 | 28.8 | 30 | 3 | 2.7 | -40 - +50 | ДА | ДА
Кабель оптический ОКМБ 03НУ-8Е2-2.7 | 33700 | 33700 | 33700 | 0 | 0 | 0 | 64800 | G.652.D | SM, 9/125 | 8 | 2.8 | 4 | 41.66 | 45 | 3 | 2.7 | -40 - +50 | ДА | ДА
Кабель оптический ОКМБ 03НУ-1Е7-3.5 | 23200 | 23200 | 23200 | 34300 | 40000 | 40000 | 0 | G.652.D | SM, 9/125 | 1 | 2.4 | 3.6 | 33.56 | 35 | 10 | 3.5 | -60 - +70 | ДА | ДА
Кабель оптический ОКМБ 03НУ-4Е2-3.5 | 27300 | 27300 | 27300 | 0 | 47000 | 0 | 52400 | G.652.D | SM, 9/125 | 4 | 2.4 | 3.6 | 33.56 | 35 | 10 | 3.5 | -60 - +70 | ДА | ДА
Кабель оптический ОКМБ 03НУ-2Е2-4.0 | 26300 | 26300 | 26300 | 38900 | 45300 | 45300 | 50500 | G.652.D | SM, 9/125 | 2 | 2.8 | 4 | 41.66 | 45 | 10 | 4 | -60 - +70 | ДА | ДА
Кабель оптический ОКМБ 03НУ-4Е2-4.0 | 28200 | 28200 | 28200 | 41600 | 48600 | 48600 | 54100 | G.652.D | SM, 9/125 | 4 | 2.8 | 4 | 41.66 | 45 | 10 | 4 | -60 - +70 | ДА | ДА
Кабель оптический ОКМБ 03НУ-4Е2-5.0 | 33600 | 33600 | 33600 | 49800 | 58100 | 58100 | 73000 | G.652.D | SM, 9/125 | 4 | 3,1\3,4 | 5,1/5,2 | 57,8/66,03 | 55 | 10 | 5 | -60 - +70 | ДА | ДА
Кабель оптический ОКМБ 03НУ-8Е2-5.0 | 39600 | 39600 | 39600 | 58500 | 68300 | 68300 | 76100 | G.652.D | SM, 9/125 | 8 | 3,1\3,4 | 5,1/5,2 | 57,8/66,03 | 55 | 10 | 5 | -60 - +70 | ДА | ДА
Кабель оптический ОКМБ 03НУ-8Е2-9.0 | 46800 | 46800 | 46800 | 69300 | 80800 | 80800 | 120500 | G.652.D | SM, 9/125 | 8 | 4 | 6 | 88.98 | 60 | 10 | 9 | -60 - +70 | ДА | ДА
Кабель оптический ОКМБ 03нг(А)-FR...-12Е2-9.0 | 68100 |  |  | 100700 | 117500 | 117500 | 123700 | G.652.D | SM, 9/125 | 8 | 4 | 6 | 88.98 | 60 | 10 | 9 | -60 - +70 | ДА | ДА
Кабель оптический ОКМБ 03НУ-16Е2-9.0 | 65900 | 65900 | 65900 | 97500 | 113800 | 113800 | 126800 | G.652.D | SM, 9/125 | 16 | 4 | 6 | 88.98 | 60 | 10 | 9 | -60 - +70 | ДА | ДА
ОКПБ (с полимерным модулем) |  | МИНИМАЛЬНЫЙ ЗАКАЗ 2,0КМ | [5 empty] | ОКПБ (с полимерным модулем)
Кабель оптический ОКПБ-НУ-2Е2-2,7 | 34300 | 34900 | 34900 |  |  |  | 80749.5 | G.652.D | SM, 9/125 | 2 | 3,0/3,3 | 5,0/5,7 | 46,67/56,62 | 75 | 5 | 2.7 | -40 - +50 | ДА | ДА
Кабель оптический ОКПБ-НУ-4Е2-2,7 | 37600 | 38300 | 38300 |  |  |  | 82400 | G.652.D | SM, 9/125 | 4 | 3,0/3,3 | 5,0/5,7 | 46,67/56,62 | 75 | 5 | 2.7 | -40 - +50 | ДА | ДА
Кабель оптический ОКПБ-НУ-8Е2-2,7 | 44500 | 45300 | 45300 |  |  |  | 85500 | G.652.D | SM, 9/125 | 8 | 3,3/3,6 | 5,7/5,6 | 56,62/60,75 | 75 | 5 | 2.7 | -40 - +50 | ДА | ДА
Кабель оптический ОКПБ-НУ-2Е2-5,0 | 41300 | 42100 | 42100 |  |  |  | 79400 | G.652.D | SM, 9/125 | 2 | 4 | 6.4 | 78.73 | 95 | 10 | 5 | -60 - +70 | ДА | ДА
Кабель оптический ОКПБ-НУ-4Е2-5,0 | 44500 | 45300 | 45300 |  |  |  | 117400 | G.652.D | SM, 9/125 | 4 | 4 | 6.4 | 78.73 | 95 | 10 | 5 | -60 - +70 | ДА | ДА
Кабель оптический ОКПБ-НУ-8Е2-5,0 | 52600 | 53600 | 53600 |  |  |  | 120500 | G.652.D | SM, 9/125 | 8 | 4 | 6.4 | 78.73 | 95 | 10 | 5 | -60 - +70 | ДА | ДА
Кабель оптический ОКПБ-НУ-16Е2-5,0 | 65900 | 67100 | 67100 |  |  |  | 126800 | G.652.D | SM, 9/125 | 16 | 4 | 6.4 | 78.73 | 95 | 10 | 5 | -60 - +70 | ДА | ДА
Кабель оптический ОКПБ-НУ-24Е2-5,0 | 105300 | 107300 | 107300 |  |  |  | 202600 | G.652.D | SM, 9/125 | 24 | 4.6 | 6.6 | 85
Кабель оптический ОКПБ-НУ-4Е2-7,0 | 49800 | 50700 | 50700 |  |  |  | 127600 | G.652.D | SM, 9/125 | 4 | 4.6 | 7 | 96.73 | 105 | 10 | 7 | -60 - +70 | ДА | ДА
Кабель оптический ОКПБ-НУ-8Е2-7,0 | 57900 | 59000 | 59000 |  |  |  | 130700 | G.652.D | SM, 9/125 | 8 | 4.6 | 7 | 96.73 | 105 | 10 | 7 | -60 - +70 | ДА | ДА
Кабель оптический ОКПБ-НУ-16Е2-7,0 | 71200 | 72500 | 72500 |  |  |  | 136900 | G.652.D | SM, 9/125 | 16 | 4.6 | 7 | 96.73 | 105 | 10 | 7 | -60 - +70 | ДА | ДА
ОПТО-ЭЛЕКТРИЧЕСКИЙ (комбинированный) | [7 empty] | ОПТО-ЭЛЕКТРИЧЕСКИЙ (комбинированный)
Кабель ОЭК-НУ-(03нг(А)-LS-2Е2-2,7)+2х0,75) | 44800 | [6 empty] | G.657.A | SM, 9/125 | 2+2х0,75 | 2 | 7 | 80 | 140 | 3 | 1 | -60 - +70 | ДА | ДА
Кабель ОЭК-НУ-(03нг(А)-LS-4Е2-3,5)+2х1,0) | 62900 | [6 empty] | G.657.A | SM, 9/125 | 4+2х1,0 | 2.45 | 8 | 90 | 160 | 3 | 1 | -60 - +70 | ДА | ДА
Кабель ОЭК-НУ-(03нг(А)-LS-4Е2-3,5)+2х2,5) | 99300 | [6 empty] | G.657.A | SM, 9/125 | 4+2х2,5 | 2.45 | 12 | 109 | 200 | 3 | 1 | -60 - +70 | ДА | ДА
Кабель ОЭК-НУ-(03-8Е2-5,0)+2х2,5) | 107700 | [6 empty] | G.657.A | SM, 9/125 | 8+2х2,5 | 3.1 | 12 | 109 | 200 | 3 | 1 | -60 - +70 | ДА | ДА
Кабель ОЭК-НУ-(02-8Е2-2,5)+2х2,5) | 127600 | [6 empty] | G.657.A | SM, 9/125 | 8+2х2,5 | 3.3 | 12 | 109 | 200 | 3 | 1 | -60 - +70 | ДА | ДА
Кабель ОЭК-НУ-(03-8Е2-5,0)+2х4,0) | 148900 | [6 empty] | G.657.A | SM, 9/125 | 8+2х4,0 | 3.1 | - | - | - | - | - | - | ДА | ДА
Кабель ОЭК-НУ-(02-16Е2-2,7)+2х4,0) | 202300 | [6 empty] | G.657.A | SM, 9/125 | 16+2х4,0 | 4.6 | - | - | - | - | - | - | ДА | ДА
Кабель ОЭК-НУ-(03нг(А)-LS-8Е2-5,0)+2х4,0) | 155700 | [6 empty] | G.657.A | SM, 9/125 | 8+2х4,0 | 3.1 | - | - | - | - | - | - | ДА | ДА
ОКПЦ-Д2 (диэлектрический подвесной кабель) К - круглый. Только одномод | [7 empty] | ОКПЦ-Д2 (диэлектрический подвесной кабель) К - круглый. Только одномод
Кабель оптический ОКПЦ-Д2-1Е7-1,2 (распродажа склада) | 8600 | плоский | [5 empty] | G.657.A | SM, 9/125 | 1 | нет | 5,3х2,3 | 14.5 | 100 | 3 | 1.2 | -60 - +70 | ДА | НЕТ
Кабель оптический ОКПЦ-Д2-2Е7-1,2 (распродажа склада) | 10300 | [6 empty] | G.657.A | SM, 9/125 | 2 | нет | 5,3х2,3 | 14.5 | 100 | 3 | 1.2 | -60 - +70 | ДА | НЕТ
Кабель оптический ОКПЦ Д2к-1Е2-1.0 | 8600 | [6 empty] | G.657.A | SM, 9/125 | 1 | нет | 4.6 | 19.4 | 90 | 3 | 1 | -40 - +70 | ДА | НЕТ
Кабель оптический ОКПЦ Д2к-2Е2-1.0 | 10300 | [6 empty] | G.657.A | SM, 9/125 | 2 | нет | 4.6 | 19.4 | 90 | 3 | 1 | -40 - +70 | ДА | НЕТ
Кабель оптический ОКПЦ Д2к-4Е2-1.0 | 14100 | [6 empty] | G.657.A | SM, 9/125 | 4 | нет | 5.2 | 22 | 90 | 3 | 1 | -50 - +70 | ДА | НЕТ
Кабель оптический ОКПЦ Д2к-8Е2-1.0 | 19800 | [6 empty] | G.657.A | SM, 9/125 | 8 | нет | 5.2 | 22 | 90 | 3 | 1 | -50 - +70 | ДА | НЕТ
Кабель оптический ОКПЦ Д2к-4А-3.0 | 17800 | [6 empty] | G.657.A | SM, 9/125 | 4 | нет | 5.9 | 29 | 90 | 3 | 3 | -60 - +70 | ДА | НЕТ
Кабель оптический ОКПЦ Д2к-8А-3.0 | 23400 | [6 empty] | G.657.A | SM, 9/125 | 8 | нет | 5.9 | 29 | 90 | 3 | 3 | -60 - +70 | ДА | НЕТ
Кабель оптический ОКПЦ Д2к-16А-3.0 | 34300 | [6 empty] | G.657.A | SM, 9/125 | 16 | нет | 5.9 | 29 | 90 | 3 | 3 | -60 - +70 | ДА | НЕТ
ОКГМ (многомодульный кабель с канатной броней) | [7 empty] | ОКГМ (многомодульный кабель с канатной броней)
Кабель оптический ОКГМ-4х8-32Е2-10.0 | 118500 | [6 empty] | G.652.D | SM, 9/125 | 32 | 6.4 | 7.6 | 150 | 152 | 10 | 10 | -60 -+70 | ДА | НЕТ
ОКДМ (РАСПРОДАЖА ДЛИН ИЗ НАЛИЧИЯ) | [7 empty] | ОКДМ (легкий диэлектрический)
Кабель оптический ОКДМ-1/1-НУ-2Е2-1,2 (распродажа склада) | 8900 | [6 empty] | G.652.D | SM, 9/125 | 2 | нет | 6 | 19 | 60 | 2 | 1.2 | -40 - +50 | ДА | ДА
Кабель оптический ОКДМ-1/1-НУ-4Е2-1,2 (распродажа склада) | 9900 | [6 empty] | G.652.D | SM, 9/125 | 4 | нет | 6 | 19 | 60 | 2 | 1.2 | -40 - +50 | ДА | ДА
ОКПЦ (РАСПРОДАЖА ДЛИН ИЗ НАЛИЧИЯ)
Кабель оптический ОКПЦ-16Е2-4,1 (распродажа склада) | 29000 | [6 empty] | G.652.D | SM, 9/125 | 16 | нет | 5,0х9,5 | 26.69 | 200 | 3 | 4.1 | -60 - +70 | ДА | НЕТ
ТИПЫ ОБОЛОЧЕК
| описание исполнения |  |  | область применения по ГОСТ 31565-2012 | [5 empty] | Дополнительно
НУ | кабельные изделия, не распространяющие горение при одиночной прокладке; полиэтилен, стойкий к УФ (категория ПРГО1); цвет черный |  |  | Для одиночной прокладки в кабельных сооружениях и производственных помещениях. Групповая прокладка разрешается только в наружных электроустановках и производственных помещениях, где возможно лишь периодическое присутствие обслуживающего персонала, при этом необходимо применять пассивную огнезащиту | [5 empty] | утолщенная оболочка для прокладки в грунт и бетонные трубы
нг(А)-LS | кабельные изделия, не распространяющие горение при групповой прокладке по категории А, с пониженным дымо- и газовыделением; ПВХ, не стойкая к УФ (ПРГП1б, ПД2); класс пожарной опасности: П1б.1.2.2.2; цвет красный (возможно изготовление оболочки любого цвета, 20 вариантов красителей в наличии) |  |  | Для прокладки, с учетом объема горючей нагрузки кабелей, во внутренних электроустановках, а также в зданиях, сооружениях и закрытых кабельных сооружениях | [5 empty] | есть термостойкое исполнение до 160 градусов из кремний-органической резины
нг(А)-HF | кабельные изделия, не распространяющие горение при групповой прокладке по категории А и не выделяющие коррозионно-активных газообразных продуктов при горении и тлении; из безгалогенного компаунда, стойкого к УФ (ПРГП1б, ПД1); класс пожарной опасности: П1б.1.1.2.1; цвет от темно-серого до черного. |  |  | Для прокладки, с учетом объема горючей нагрузки кабелей, во внутренних электроустановках, а также в зданиях и сооружениях с массовым пребыванием людей, в том числе в многофункциональных высотных зданиях и зданиях-комплексах | [5 empty] | есть морозостойкое исполнение с температурой монтажа от минус 60 радусов из полиуретана
нг(А)-FRLS | кабельные изделия огнестойкие более 180минут, не распространяющие горение при групповой прокладке по категории А, с пониженным дымо- и газовыделением; класс пожарной опасности: П1б.1.2.2.2; цвет красный (возможно изготовление оболочки любого цвета, 20 вариантов красителей в наличии) |  |  | Для прокладки, с учетом объема горючей нагрузки кабелей, в системах противопожарной защиты, а также других системах, которые должны сохранять работоспособность в условиях пожара | [5 empty] | есть термостойкое исполнение до 160 градусов из кремний-органической резины
нг(А)-FRHF | кабельные изделия огнестойкие более 180минут, не распространяющие горение при групповой прокладке по категории А и не выделяющие коррозионно-активных газообразных продуктов при горении и тлении; класс пожарной опасности: П1б.1.1.2.1; УФ-стойкая; цвет от темно-серого до черного. |  |  | Для прокладки, с учетом объема горючей нагрузки кабелей, в системах противопожарной защиты, а также других системах, которые должны сохранять работоспособность в условиях пожара | [5 empty] | есть морозостойкое исполнение с температурой монтажа от минус 60 радусов из полиуретана
Нг(А)FRLSLtx | кабельные изделия огнестойкие более 180минут, не распространяющие горение при групповой прокладке по категории А, с пониженным дымо- и газовыделением и с низкой токсичностью продуктов горения; класс пожарной опасности: П1б.1.2.1.2; цвет естественный (светло-серый или бежевый), красители не применяются |  |  | Для прокладки, с учетом объема горючей нагрузки кабелей, в зданиях детских дошкольных и образовательных учреждений, специализированных домах престарелых и инвалидов, больницах, в спальных корпусах образовательных учреждений интернатного типа и детских учреждений | [5 empty] | есть термостойкое исполнение до 160 градусов из кремний-органической резины
А | "Арктическая" - УФ-стойкая оболочка из полиуретана. Черная глянцевая. Очень стойкая к раздиру и эластичная. Предел растяжения на обрыв 800%. Цвет оболочки - прозрачный, обычно подкрашивается до глянцевого черного. |  |  | При отсутсвии требований по пожарной безопасности. Для многократной смотки-размотки в полевых условиях и при монтаже при температурах ниже минус 40 градусов. | [5 empty] | морозостойкое исполнение с температурой монтажа от -60 оС из полиуретана
PP | Термостойкая до 120-150 градусов оболочка из блок-сополимера полипропилена. Прочная жесткая оболочка, стойкая к кислотам, щелочам, растворам солей, минеральным и растительным маслам при высоких температурах. При комнатной температуре не растворима в органических растворителях, имеет низкое влагопоглощение; цвет естественный (светло-серый или бежевый), красители не применяются |  |  | блок-сополимер характеризуется морозостойкостью - может эксплуатироваться до -30оС | [5 empty] | для агрессивных сред при отсутсвии требований по пожарной безопасности. Обычно применяется в качестве промежуточной и основной оболочки в нефтепогружных и геофизических кабелях
без обозначения | ПНД - полиэтилен высокой плотности. Черный цвет. От минус 60 до 70 градусов |  |  | При отсутсвии требований по пожарной безопасности. для грунтовой прокладки и подвесных кабелей

## МАРКООБРАЗОВАНИЕ
| Х1 | Х2 | Х3 | Х4 | Х5 | Х6 | Х7 | Х8 | Х9 | Х10 | Х11 | Х12 | Х13
ОКМБ 02НУ-8Е2-2.5 | Х1: ОК; Х2: МБ; Х4: 02; Х5: НУ; Х6: 8; Х7: Е2; Х8: 2,5
ОКПБ-16Е2-5,0 | Х1: ОК; Х2: ПБ; Х6: 16; Х7: Е2; Х8: 5,0
Кабель ОЭК-НУ-(03нг-4Е2-3,5)+2х2,5) | ОЭК |  |  | 03 | НУ | 4 | Е2 | 3.5 | нг | 2 |  | 2.5
Х1-группа кабелей
| ОК | Оптический Кабель
| ОЭК | Опто Электрический Кабель
| ГОК | Геофизический Оптический Кабель
Х2-тип кабеля
| МБ | Малогабаритный Бронированный
| ПБ | Полимерный модуль Бронированный 12-ю стальными оцинкованными канатными проволоками
| ПЦ | Подвесной с центральной трубкой (8-ми образный)
| ПЦ-Д2 | Подвесной с центральной трубкой диэлектрический с двумя стеклопрутками (плоский)
| ДМ-1/1 | Диэлектрический модульной конструкции-с одним стеклопрутком и одним модулем
| ДМ-1/2 | Диэлектрический модульной конструкции-с одним стеклопрутком и двумя модулями
| П2Б | Полимерный модуль двойного бронирования
| М2Б | Малогабаритный двойного бронирования
| МБ(нер) | Малогабаритный Броня из нержавеющей стали
Х3-кабели специального назначения
| д | кабель датчик
| д(нер) | кабель датчик с броней из нержавеющей стали
Х4-конструкция кабеля
| 01 | Броня из 6 пучков по 7 стальных оцинкованных канатных проволочек , диаметр до 2,9 мм
| 02 | Броня из 6 пучков по 7 стальных оцинкованных канатных проволочек , диаметр от 3,3 мм
| 03 | Броня из 6 стальных оцинкованных канатных проволок
| 04 | резерв
| 1/1 | 1 силовой диэлектрический элемент и 1 полимерный модуль оптическими волокнами в гидрофобе
| 1/2 | 1 силовой диэлектрический элемент и 2 полимерных модуля с оптическими волокнами в гидрофобе
Х5-Материал внешней оболочки
| НУ | не распространяющий горение при одиночной прокладке, стойкий к воздействию ультрафиолетового излучения
| НУ -1,3 | не распространяющий горение, стойкий к воздействию ультрафиолетового излучения, увеличенная до 1,2-1,5мм толщина оболочки
| нг(А)-LS | не распространяющий горение при групповой прокладке по категории А, с низким дымо- и газовыделением
| нг(А)-FRLS | огнестойкий, не распространяющий горение при групповой прокладке по категории А, с низким дымо- и газовыделением
| нг(А)-HF | не распространяющиий горение при групповой прокладке по категории А, не содержащеий коррозионно-активных газов (безгалогенный)
| нг(А)-FRHF | огнестойкий, не распространяющиий горение при групповой прокладке по категории А, не содержащеий коррозионно-активных газов (безгалогенный)
| нг(А)-FRLSLTx | огнестойкий, не распространяющий горение, при групповой прокладке по категории А, не содержащеий галогенов, с низким дымо-и газовыделением, с низкой токсичностью продуктов горения
| А | "Арктическая" оболочка из полиуретана, стойкого к УФ-излучению и допускающего прокладку от минус 40 градусов Цельсия.
| (8300G) | Блок-сополимер марки 8300G, термостойкий до 120-150 градусов.
| нет маркировки | горючий полиэтилен высокой плотности, стойкий к воздействию ультрафиолетового излучения
| ПЭ | горючий полиэтилен низкой плотности, стойкий к воздействию ультрафиолетового излучения
Х6-количество волокон
Х7-тип волокон
| Е2 | G.652-одномодовое волокно с нулевой дисперсией на длине волны 1310 нм, 9/125 мкм
| А | совмещает стандарты G652D+G657A1. FUJIKURA ACE или CORNING ULTRA.
| Е7 | G.657-одномодовое волокно изгибо стойкое с нулевой дисперсией на длине волны 1310 нм, 9/125 мкм
| Е7(200) | G.657-одномодовое волокно изгибо стойкое с нулевой дисперсией на длине волны 1310 нм, диаметр 200 мкм, компании OFS
| Е7(900) | G.657-одномодовое волокно изгибо стойкое с нулевой дисперсией на длине волны 1310 нм, 9/125 мкм в буфере
| М5 | G.651-многомодовое волокно для применения на длинах волн 850 нм и 1300 нм, 50/125 мкм до 1 Гбит/с
| М5(ОМ3) | G.651-многомодовое волокно для применения на длинах волн 850 нм и 1300 нм, 50/125 мкм, до 10 Гбит/с
| М5(ОМ4) | G.651-многомодовое волокно для применения на длинах волн 850 нм и 1300 нм, 50/125 мкм, до 40 Гбит/с
| М5F | G.651-многомодовое волокно для применения на длинах волн 850 нм и 1300 нм, 50/125 мкм, ОМ2+
| М6 | G.651-многомодовое волокно для применения на длинах волн 850 нм и 1300 нм, 62,5/125 мкм (ОМ1)
Х8-Допустимое растягивающее усилие, кН
ТОЛЬКО ДЛЯ МАРОК КАБЕЛЯ С МЕДНЫМИ ЖИЛАМИ
Х9-Материал оболочки брони оптических волокон
| нг-LS | не распространяющий горение, не содержащеий галогенов с пониженым дымо выделением
| нет маркировки | броня оптических волокон без оболочки
Х10-количество медных жил
Х11-тип медных жил
| МГТФ | термостойкая медная жила с изоляцией из фторопласта
Х12-сечение медных жил
Х13-Итоговое допустимое растягивающее усилие, кН
| Х1 | Х2 | Х3 | Х4 | Х5 | Х6 | Х7 | Х8 | Х9 | Х10 | Х11 | Х12 | Х13
Кабель ОЭК-НУ-(03нг-4Е2-3,5)+2х2,5) | ОЭК |  |  | 03 | НУ | 4 | Е2 | 3.5 | нг | 2 |  | 2.5
Кабель ОЭК-НУ-(03нг-4Е2-4,0)+2х1,0) | ОЭК |  |  | 03 | НУ | 4 | Е2 | 4,0 | нг | 2 |  | 1,0
Кабель ОЭК-НУ-(02-8Е2-2,5)+2х2,5) | ОЭК |  |  | 02 | НУ | 8 | Е2 | 2.5 |  | 2 |  | 2.5
Кабель ОЭК-НУ-(03нг-2Е2-2,7)+3х1,0) | ОЭК |  |  | 03 | НУ | 2 | Е2 | 2.7 | нг | 3 |  | 1,0
ОКПБ-НУ-1МГТФ-2,7 | Х13-Итоговое допустимое растягивающее усилие, кН Х1: ОК; Х13-Итоговое допустимое растягивающее усилие, кН Х2: ПБ; Х13-Итоговое допустимое растягивающее усилие, кН Х5: НУ; Х13-Итоговое допустимое растягивающее усилие, кН Х10: 1; Х13-Итоговое допустимое растягивающее усилие, кН Х11: МГТФ; Х13-Итоговое допустимое растягивающее усилие, кН Х13: 2,7
ОКМБ-01НУ-2хМГТФ 0,03-1,5 | ОК | МБ |  | 01 | НУ |  |  |  |  | 2 | МГТФ | 0.03 | 1,5
ОКПЦ-Д2-1Е7-1,2 | Х13-Итоговое допустимое растягивающее усилие, кН Х1: ОК; Х13-Итоговое допустимое растягивающее усилие, кН Х2: ПЦ-Д2; Х13-Итоговое допустимое растягивающее усилие, кН Х6: 1; Х13-Итоговое допустимое растягивающее усилие, кН Х7: Е7; Х13-Итоговое допустимое растягивающее усилие, кН Х8: 1.2
ОКМБ 02НУ-1Е7(900)-2.5 | Х13-Итоговое допустимое растягивающее усилие, кН Х1: ОК; Х13-Итоговое допустимое растягивающее усилие, кН Х2: МБ; Х13-Итоговое допустимое растягивающее усилие, кН Х4: 02; Х13-Итоговое допустимое растягивающее усилие, кН Х5: НУ; Х13-Итоговое допустимое растягивающее усилие, кН Х6: 1; Х13-Итоговое допустимое растягивающее усилие, кН Х7: Е7(900); Х13-Итоговое допустимое растягивающее усилие, кН Х8: 2.5
ОКМБ 02НУ-16Е7(200)-2.5 | Х13-Итоговое допустимое растягивающее усилие, кН Х1: ОК; Х13-Итоговое допустимое растягивающее усилие, кН Х2: МБ; Х13-Итоговое допустимое растягивающее усилие, кН Х4: 02; Х13-Итоговое допустимое растягивающее усилие, кН Х5: НУ; Х13-Итоговое допустимое растягивающее усилие, кН Х6: 16; Х13-Итоговое допустимое растягивающее усилие, кН Х7: Е7(200); Х13-Итоговое допустимое растягивающее усилие, кН Х8: 2,5
ОКМБ 01НУ-1Е7-1.0 | Х13-Итоговое допустимое растягивающее усилие, кН Х1: ОК; Х13-Итоговое допустимое растягивающее усилие, кН Х2: МБ; Х13-Итоговое допустимое растягивающее усилие, кН Х4: 01; Х13-Итоговое допустимое растягивающее усилие, кН Х5: НУ; Х13-Итоговое допустимое растягивающее усилие, кН Х6: 1; Х13-Итоговое допустимое растягивающее усилие, кН Х7: Е7; Х13-Итоговое допустимое растягивающее усилие, кН Х8: 1,0
ОКМБ 02НУ-8Е2-2.5 | Х13-Итоговое допустимое растягивающее усилие, кН Х1: ОК; Х13-Итоговое допустимое растягивающее усилие, кН Х2: МБ; Х13-Итоговое допустимое растягивающее усилие, кН Х4: 02; Х13-Итоговое допустимое растягивающее усилие, кН Х5: НУ; Х13-Итоговое допустимое растягивающее усилие, кН Х6: 8; Х13-Итоговое допустимое растягивающее усилие, кН Х7: Е2; Х13-Итоговое допустимое растягивающее усилие, кН Х8: 2,5
ОКМБ 03НУ-1,3-4Е2-4.0 | Х13-Итоговое допустимое растягивающее усилие, кН Х1: ОК; Х13-Итоговое допустимое растягивающее усилие, кН Х2: МБ; Х13-Итоговое допустимое растягивающее усилие, кН Х4: 03; Х13-Итоговое допустимое растягивающее усилие, кН Х5: НУ -1,3; Х13-Итоговое допустимое растягивающее усилие, кН Х6: 4; Х13-Итоговое допустимое растягивающее усилие, кН Х7: Е2; Х13-Итоговое допустимое растягивающее усилие, кН Х8: 4,0
ОКМБ 03НУ-8Е2-5.0 | Х13-Итоговое допустимое растягивающее усилие, кН Х1: ОК; Х13-Итоговое допустимое растягивающее усилие, кН Х2: МБ; Х13-Итоговое допустимое растягивающее усилие, кН Х4: 03; Х13-Итоговое допустимое растягивающее усилие, кН Х5: НУ; Х13-Итоговое допустимое растягивающее усилие, кН Х6: 8; Х13-Итоговое допустимое растягивающее усилие, кН Х7: Е2; Х13-Итоговое допустимое растягивающее усилие, кН Х8: 5,0
ОКПБ-НУ-4Е2-2,7 | Х13-Итоговое допустимое растягивающее усилие, кН Х1: ОК; Х13-Итоговое допустимое растягивающее усилие, кН Х2: ПБ; Х13-Итоговое допустимое растягивающее усилие, кН Х5: НУ; Х13-Итоговое допустимое растягивающее усилие, кН Х6: 4; Х13-Итоговое допустимое растягивающее усилие, кН Х7: Е2; Х13-Итоговое допустимое растягивающее усилие, кН Х8: 2,7
ОКПБ-16Е2-5,0 | Х13-Итоговое допустимое растягивающее усилие, кН Х1: ОК; Х13-Итоговое допустимое растягивающее усилие, кН Х2: ПБ; Х13-Итоговое допустимое растягивающее усилие, кН Х6: 16; Х13-Итоговое допустимое растягивающее усилие, кН Х7: Е2; Х13-Итоговое допустимое растягивающее усилие, кН Х8: 5,0
ОКПЦ-8Е2-2,0 | Х13-Итоговое допустимое растягивающее усилие, кН Х1: ОК; Х13-Итоговое допустимое растягивающее усилие, кН Х2: ПЦ; Х13-Итоговое допустимое растягивающее усилие, кН Х6: 8; Х13-Итоговое допустимое растягивающее усилие, кН Х7: Е2; Х13-Итоговое допустимое растягивающее усилие, кН Х8: 2,0
ОКДМ-1/1-НУ-8Е2-0,4 | Х13-Итоговое допустимое растягивающее усилие, кН Х1: ОК; Х13-Итоговое допустимое растягивающее усилие, кН Х2: ДМ-1/1; Х13-Итоговое допустимое растягивающее усилие, кН Х6: 8; Х13-Итоговое допустимое растягивающее усилие, кН Х7: Е2; Х13-Итоговое допустимое растягивающее усилие, кН Х8: 0,4
ОКДМ-1/2-нг-LS-24Е2-1,5 | Х13-Итоговое допустимое растягивающее усилие, кН Х1: ОК; Х13-Итоговое допустимое растягивающее усилие, кН Х2: ДМ-1/2; Х13-Итоговое допустимое растягивающее усилие, кН Х5: нг-LS; Х13-Итоговое допустимое растягивающее усилие, кН Х6: 24; Х13-Итоговое допустимое растягивающее усилие, кН Х7: Е2; Х13-Итоговое допустимое растягивающее усилие, кН Х8: 1,5
ОКМБд-03-4Е2-4,0 | Х13-Итоговое допустимое растягивающее усилие, кН Х1: ОК; Х13-Итоговое допустимое растягивающее усилие, кН Х2: МБ; Х13-Итоговое допустимое растягивающее усилие, кН Х3: д; Х13-Итоговое допустимое растягивающее усилие, кН Х4: 03; Х13-Итоговое допустимое растягивающее усилие, кН Х6: 4; Х13-Итоговое допустимое растягивающее усилие, кН Х7: Е2; Х13-Итоговое допустимое растягивающее усилие, кН Х8: 4,0
ОКМБ-04(8300G)-1Е2 | Х13-Итоговое допустимое растягивающее усилие, кН Х1: ОК; Х13-Итоговое допустимое растягивающее усилие, кН Х2: МБ; Х13-Итоговое допустимое растягивающее усилие, кН Х4: 04; Х13-Итоговое допустимое растягивающее усилие, кН Х5: (8300G); Х13-Итоговое допустимое растягивающее усилие, кН Х6: 1; Х13-Итоговое допустимое растягивающее усилие, кН Х7: Е2
ОКМБ-01НГ(А)-FRHF-4T2-1,5 | Х13-Итоговое допустимое растягивающее усилие, кН Х1: ОК; Х13-Итоговое допустимое растягивающее усилие, кН Х2: МБ; Х13-Итоговое допустимое растягивающее усилие, кН Х4: 01; Х13-Итоговое допустимое растягивающее усилие, кН Х5: НГ(А)-FRHF; Х13-Итоговое допустимое растягивающее усилие, кН Х6: 4; Х13-Итоговое допустимое растягивающее усилие, кН Х7: Т2; Х13-Итоговое допустимое растягивающее усилие, кН Х8: 1,5
ОКП2Б-НУ-4Е2-12,0 | Х13-Итоговое допустимое растягивающее усилие, кН Х1: ОК; Х13-Итоговое допустимое растягивающее усилие, кН Х2: П2Б; Х13-Итоговое допустимое растягивающее усилие, кН Х5: НУ; Х13-Итоговое допустимое растягивающее усилие, кН Х6: 4; Х13-Итоговое допустимое растягивающее усилие, кН Х7: Е2; Х13-Итоговое допустимое растягивающее усилие, кН Х8: 12,0
ОКМ2Б-03НУ-4Е2-15,0 | Х13-Итоговое допустимое растягивающее усилие, кН Х1: ОК; Х13-Итоговое допустимое растягивающее усилие, кН Х2: М2Б; Х13-Итоговое допустимое растягивающее усилие, кН Х5: НУ; Х13-Итоговое допустимое растягивающее усилие, кН Х6: 4; Х13-Итоговое допустимое растягивающее усилие, кН Х7: Е2; Х13-Итоговое допустимое растягивающее усилие, кН Х8: 15,0
СЛ -ОКМБ-02НУ-1П-2,5 | Х13-Итоговое допустимое растягивающее усилие, кН Х1: ОК; Х13-Итоговое допустимое растягивающее усилие, кН Х2: МБ; Х13-Итоговое допустимое растягивающее усилие, кН Х4: 02; Х13-Итоговое допустимое растягивающее усилие, кН Х5: НУ; Х13-Итоговое допустимое растягивающее усилие, кН Х6: 1; Х13-Итоговое допустимое растягивающее усилие, кН Х7: П; Х13-Итоговое допустимое растягивающее усилие, кН Х8: 2,5
ОКМБ-03Нг(А)FRLSLtx-8Е2-5,0 | Х13-Итоговое допустимое растягивающее усилие, кН Х1: ОК; Х13-Итоговое допустимое растягивающее усилие, кН Х2: МБ; Х13-Итоговое допустимое растягивающее усилие, кН Х4: 03; Х13-Итоговое допустимое растягивающее усилие, кН Х5: Нг(А)FRLSLtx; Х13-Итоговое допустимое растягивающее усилие, кН Х6: 8; Х13-Итоговое допустимое растягивающее усилие, кН Х7: Е2; Х13-Итоговое допустимое растягивающее усилие, кН Х8: 5,0
ОКМБ 02НУ-4М6-2.5 | Х13-Итоговое допустимое растягивающее усилие, кН Х1: ОК; Х13-Итоговое допустимое растягивающее усилие, кН Х2: МБ; Х13-Итоговое допустимое растягивающее усилие, кН Х4: 02; Х13-Итоговое допустимое растягивающее усилие, кН Х5: НУ; Х13-Итоговое допустимое растягивающее усилие, кН Х6: 4; Х13-Итоговое допустимое растягивающее усилие, кН Х7: М6; Х13-Итоговое допустимое растягивающее усилие, кН Х8: 2,5
ОКМБ 02НУ-8М5-2.5 | Х13-Итоговое допустимое растягивающее усилие, кН Х1: ОК; Х13-Итоговое допустимое растягивающее усилие, кН Х2: МБ; Х13-Итоговое допустимое растягивающее усилие, кН Х4: 02; Х13-Итоговое допустимое растягивающее усилие, кН Х5: НУ; Х13-Итоговое допустимое растягивающее усилие, кН Х6: 8; Х13-Итоговое допустимое растягивающее усилие, кН Х7: М5; Х13-Итоговое допустимое растягивающее усилие, кН Х8: 2,5
ОКМБ 02НУ-2М5F-2.5 | Х13-Итоговое допустимое растягивающее усилие, кН Х1: ОК; Х13-Итоговое допустимое растягивающее усилие, кН Х2: МБ; Х13-Итоговое допустимое растягивающее усилие, кН Х4: 02; Х13-Итоговое допустимое растягивающее усилие, кН Х5: НУ; Х13-Итоговое допустимое растягивающее усилие, кН Х6: 2; Х13-Итоговое допустимое растягивающее усилие, кН Х7: М5F; Х13-Итоговое допустимое растягивающее усилие, кН Х8: 2,5
ОКМБ 02НУ-6М5(ОМ3)-2.5 | Х13-Итоговое допустимое растягивающее усилие, кН Х1: ОК; Х13-Итоговое допустимое растягивающее усилие, кН Х2: МБ; Х13-Итоговое допустимое растягивающее усилие, кН Х4: 02; Х13-Итоговое допустимое растягивающее усилие, кН Х5: НУ; Х13-Итоговое допустимое растягивающее усилие, кН Х6: 6; Х13-Итоговое допустимое растягивающее усилие, кН Х7: М5(ОМ3); Х13-Итоговое допустимое растягивающее усилие, кН Х8: 2,5
ОКМБ 02НУ-8М5(ОМ4)-2.5 | Х13-Итоговое допустимое растягивающее усилие, кН Х1: ОК; Х13-Итоговое допустимое растягивающее усилие, кН Х2: МБ; Х13-Итоговое допустимое растягивающее усилие, кН Х4: 02; Х13-Итоговое допустимое растягивающее усилие, кН Х5: НУ; Х13-Итоговое допустимое растягивающее усилие, кН Х6: 8; Х13-Итоговое допустимое растягивающее усилие, кН Х7: М5(ОМ4); Х13-Итоговое допустимое растягивающее усилие, кН Х8: 2,5
ОКМБд(нер)-03НУ-1М5-3.5 | ОК | МБ | д(нер) | 03 | НУ | 1 | М5 | 3,5
ОКМБ(нер)-01НУ– 1М6-0,45 | Х13-Итоговое допустимое растягивающее усилие, кН Х1: ОК; Х13-Итоговое допустимое растягивающее усилие, кН Х2: МБ(нер); Х13-Итоговое допустимое растягивающее усилие, кН Х4: 01; Х13-Итоговое допустимое растягивающее усилие, кН Х5: НУ; Х13-Итоговое допустимое растягивающее усилие, кН Х6: 1; Х13-Итоговое допустимое растягивающее усилие, кН Х7: М6; Х13-Итоговое допустимое растягивающее усилие, кН Х8: 0,45
ГОКМБ-1/2-4-13,0 | Х13-Итоговое допустимое растягивающее усилие, кН Х1: ГОК; Х13-Итоговое допустимое растягивающее усилие, кН Х2: МБ; Х13-Итоговое допустимое растягивающее усилие, кН Х4: 1/2; Х13-Итоговое допустимое растягивающее усилие, кН Х6: 4; Х13-Итоговое допустимое растягивающее усилие, кН Х8: 13,0
ГОКМБ-2/1-7-6.0 | Х13-Итоговое допустимое растягивающее усилие, кН Х1: ГОК; Х13-Итоговое допустимое растягивающее усилие, кН Х2: МБ; Х13-Итоговое допустимое растягивающее усилие, кН Х4: 2/1; Х13-Итоговое допустимое растягивающее усилие, кН Х6: 7; Х13-Итоговое допустимое растягивающее усилие, кН Х8: 6,0
ГОКМБ-2/2-4-11,0 | Х13-Итоговое допустимое растягивающее усилие, кН Х1: ГОК; Х13-Итоговое допустимое растягивающее усилие, кН Х2: МБ; Х13-Итоговое допустимое растягивающее усилие, кН Х4: 2/2; Х13-Итоговое допустимое растягивающее усилие, кН Х6: 4; Х13-Итоговое допустимое растягивающее усилие, кН Х8: 11,0
ГОКМБ-1/1-4Е2-6,0 | Х13-Итоговое допустимое растягивающее усилие, кН Х1: ГОК; Х13-Итоговое допустимое растягивающее усилие, кН Х2: МБ; Х13-Итоговое допустимое растягивающее усилие, кН Х4: 1/1; Х13-Итоговое допустимое растягивающее усилие, кН Х6: 4; Х13-Итоговое допустимое растягивающее усилие, кН Х7: Е2; Х13-Итоговое допустимое растягивающее усилие, кН Х8: 6,0
Note on I82: Виктор Петрович: Допустимое растягивающее усилие, кН оптической части кабеля
Note on I83: Виктор Петрович: Допустимое растягивающее усилие, кН оптической части кабеля
Note on I84: Виктор Петрович: Допустимое растягивающее усилие, кН оптической части кабеля
Note on I85: Виктор Петрович: Допустимое растягивающее усилие, кН оптической части кабеля