## одномод2020
Применяемость категории | МРЦ, руб/км с НДС. От 1км | [6 empty] | оптические волокна (FUJIKURA, SUMITOMO, DRAKA, OFS) |  |  | массово-габаритные параметры |  |  | стойкость к механическим нагрузкам |  |  | Стойкость к внешним факторам
ЦЕНЫ В РУБЛЯХ ЗА 1 КМ. С УЧЕТОМ НДС. ЦЕНЫ ДЕЙСТВИТЕЛЬНЫ для любых одномодовых волокон (А, Е2 и Е7) | цена без отмотки от1км. Станд. Оболочка (НУ или ПНД) | нг(А)-LS | нг(А)-HF | нг(А)-FRLS | нг(А)-FRHF | нг(А)-FRLSLTx | А (арктика) | Тип волокна, по рекомендации МСЭ-Т | диаметр модового поля | Кол-во волокон | диаметр брони, мм | диаметр (габарит) кабеля по оболочке | масса кабеля, кг/км | допустимый радиус изгиба, мм | Допустимое усилие на сжатие, кН/10см | Допустимое усилие на растяжение, кН, мах. | Рабочий диапазон температур, град.Цельс. | Стойкость к ультра-фиолету | Оболочка не поддерживает горение
ОДНОМОДОВЫЙ "МЯГКИЙ", волокно G652 D | [7 empty] | ОДНОМОДОВЫЙ "МЯГКИЙ", волокно G652cd
Кабель оптический ОКМБ 01нг(А)хх-1А-0,8 | - | 36600 | 36600 |  | 0 | 0 | по запросу | G.657.A | SM, 9/125 | 1 | 1.6 | 2.6 | 17.9 | 7.5 | 3 | 0.8 | -60 - +70 | HF - ДА | нг(А)
Кабель оптический ОКМБ 01нг(А)хх-2А-0,8 | - | 40600 | 40600 |  | 0 | 0 | по запросу | G.657.A | SM, 9/125 | 2 | 2.3 | 3.3 | 23.2 | 12 | 3 | 0.8 | -60 - +70 | HF - ДА | нг(А)
Кабель оптический ОКМБ 01НУ-2А-1.5 | 44600 | по запросу | по запросу |  | по запросу | по запросу | по запросу | G.652.D | SM, 9/125 | 2 | 2.9 | 4.1 | 37.99 | 20 | 5 | 1.5 | -60 - +70 | ДА | ДА
Кабель оптический ОКМБ 01НУ-4А-1.5 | 47500 | по запросу | по запросу |  | 0 | 0 | по запросу | G.652.D | SM, 9/125 | 4 | 2.9 | 4.1 | 37.99 | 20 | 5 | 1.5 | -60 - +70 | ДА | ДА
Кабель оптический ОКМБ 02НУ-4А-2.5 | 60310 | по запросу | по запросу | по запросу | по запросу | по запросу | по запросу | G.652.D | SM, 9/125 | 4 | 3.3 | 4.7 | 48.52 | 25 | 5 | 2.5 | -60 - +70 | ДА | ДА
Кабель оптический ОКМБ 02НУ-8А-2.5 | 65400 | по запросу | по запросу | по запросу | по запросу | по запросу | по запросу | G.652.D | SM, 9/125 | 8 | 3.3 | 4.7 | 48.52 | 25 | 5 | 2.5 | -60 - +70 | ДА | ДА
Кабель оптический ОКМБ 02НУ-12А-2.5 | 86400 | по запросу | по запросу | по запросу | по запросу | по запросу | по запросу | G.652.D | SM, 9/125 | 4 | 3.3 | 4.7 | 48.52 | 25 | 5 | 2.5 | -60 - +70 | ДА | ДА
Кабель оптический ОКМБ 02НУ-8А-2.7 | 86200 | по запросу | по запросу | по запросу | по запросу | по запросу | по запросу | G.652.D | SM, 9/125 | 8 | 4.6 | 6.2 | 70.42 | 35 | 7 | 2.7 | -60 - +70 | ДА | ДА
Кабель оптический ОКМБ 02НУ-16А-2.7 | 91100 | по запросу | по запросу | по запросу | по запросу | по запросу | по запросу | G.652.D | SM, 9/125 | 16 | 4.6 | 6.2 | 70.42 | 35 | 7 | 2.7 | -60 - +70 | ДА | ДА
ОДНОМОДОВЫЙ "ЖЕСТКИЙ" | [7 empty] | ОДНОМОДОВЫЙ "ЖЕСТКИЙ"
Кабель оптический ОКМБ 03нг(А)хх-1А-1,5 | 0 | 23300 | 23300 | 0 | по запросу | 0 | по запросу | G.657.A | SM, 9/125 | 1 | 1.6 | 2.6 | 16.9 | 15 | 3 | 1.5 | -60 - +70 | HF - ДА | нг(А)
Кабель оптический ОКМБ 03НУ-1А-2.7 | 22500 | по запросу | по запросу | по запросу | по запросу | по запросу | по запросу | G.652.D | SM, 9/125 | 1 | 2 | 3.6 | 26.31 | 30 | 3 | 2.7 | -40 - +50 | ДА | ДА
Кабель оптический ОКМБ 03НУ-2А-2.7 | 24100 | по запросу | по запросу | 0 | 0 | 0 | 61300 | G.652.D | SM, 9/125 | 2 | 2 | 3.6 | 26.31 | 30 | 3 | 2.7 | -40 - +50 | ДА | ДА
Кабель оптический ОКМБ 03НУ-4А-2.7 | 28300 | по запросу | по запросу | 0 | 0 | 0 | 62800 | G.652.D | SM, 9/125 | 4 | 2.2 | 3.6 | 28.8 | 30 | 3 | 2.7 | -40 - +50 | ДА | ДА
Кабель оптический ОКМБ 03НУ-8А-2.7 | 39110 | по запросу | 34300 | 0 | 0 | 0 | 65900 | G.652.D | SM, 9/125 | 8 | 2.8 | 4 | 41.66 | 45 | 3 | 2.7 | -40 - +50 | ДА | ДА
Кабель оптический ОКМБ 03НУ-1А-3.5 | 26910 | по запросу | по запросу | по запросу | по запросу | по запросу | 0 | G.652.D | SM, 9/125 | 1 | 2.4 | 3.6 | 33.56 | 35 | 10 | 3.5 | -60 - +70 | ДА | ДА
Кабель оптический ОКМБ 03НУ-4А-3.5 | 31600 | по запросу | по запросу | 0 | по запросу | 0 | по запросу | G.652.D | SM, 9/125 | 4 | 2.4 | 3.6 | 33.56 | 35 | 10 | 3.5 | -60 - +70 | ДА | ДА
Кабель оптический ОКМБ 03НУ-2А-4.0 | 30500 | по запросу | по запросу | по запросу | по запросу | по запросу | по запросу | G.652.D | SM, 9/125 | 2 | 2.8 | 4 | 41.66 | 45 | 10 | 4 | -60 - +70 | ДА | ДА
Кабель оптический ОКМБ 03НУ-4А-4.0 | 32610 | по запросу | по запросу | по запросу | по запросу | по запросу | по запросу | G.652.D | SM, 9/125 | 4 | 2.8 | 4 | 41.66 | 45 | 10 | 4 | -60 - +70 | ДА | ДА
Кабель оптический ОКМБ 03НУ-4А-5.0 | 38990 | по запросу | по запросу | по запросу | по запросу | по запросу | по запросу | G.652.D | SM, 9/125 | 4 | 3,1\3,4 | 5,1/5,2 | 57,8/66,03 | 55 | 10 | 5 | -60 - +70 | ДА | ДА
Кабель оптический ОКМБ 03НУ-8А-5.0 | 45900 | по запросу | по запросу | по запросу | по запросу | по запросу | по запросу | G.652.D | SM, 9/125 | 8 | 3,1\3,4 | 5,1/5,2 | 57,8/66,03 | 55 | 10 | 5 | -60 - +70 | ДА | ДА
Кабель оптический ОКМБ 03НУ-8А-9.0 | 54400 | по запросу | по запросу | по запросу | по запросу | по запросу | по запросу | G.652.D | SM, 9/125 | 8 | 4 | 6 | 88.98 | 60 | 10 | 9 | -60 - +70 | ДА | ДА
Кабель оптический ОКМБ 03НУ-16А-9.0 | 76500 | по запросу | по запросу | по запросу | по запросу | по запросу | по запросу | G.652.D | SM, 9/125 | 16 | 4 | 6 | 88.98 | 60 | 10 | 9 | -60 - +70 | ДА | ДА
ОКПБ (с полимерным модулем) |  | МИНИМАЛЬНЫЙ ЗАКАЗ 2,0КМ | [5 empty] | ОКПБ (с полимерным модулем)
Кабель оптический ОКПБ-НУ-2А-2,7 | 39800 | по запросу | по запросу |  |  |  | по запросу | G.652.D | SM, 9/125 | 2 | 3,0/3,3 | 5,0/5,7 | 46,67/56,62 | 75 | 5 | 2.7 | -40 - +50 | ДА | ДА
Кабель оптический ОКПБ-НУ-4А-2,7 | 43500 | по запросу | по запросу |  |  |  | по запросу | G.652.D | SM, 9/125 | 4 | 3,0/3,3 | 5,0/5,7 | 46,67/56,62 | 75 | 5 | 2.7 | -40 - +50 | ДА | ДА
Кабель оптический ОКПБ-НУ-8А-2,7 | 51900 | по запросу | по запросу |  |  |  | по запросу | G.652.D | SM, 9/125 | 8 | 3,3/3,6 | 5,7/5,6 | 56,62/60,75 | 75 | 5 | 2.7 | -40 - +50 | ДА | ДА
Кабель оптический ОКПБ-НУ-2А-5,0 | 48900 | по запросу | по запросу |  |  |  | по запросу | G.652.D | SM, 9/125 | 2 | 4 | 6.4 | 78.73 | 95 | 10 | 5 | -60 - +70 | ДА | ДА
Кабель оптический ОКПБ-НУ-4А-5,0 | 51700 | по запросу | по запросу |  |  |  | по запросу | G.652.D | SM, 9/125 | 4 | 4 | 6.4 | 78.73 | 95 | 10 | 5 | -60 - +70 | ДА | ДА
Кабель оптический ОКПБ-НУ-8А-5,0 | 60990 | по запросу | по запросу |  |  |  | по запросу | G.652.D | SM, 9/125 | 8 | 4 | 6.4 | 78.73 | 95 | 10 | 5 | -60 - +70 | ДА | ДА
Кабель оптический ОКПБ-НУ-16А-5,0 | 76500 | по запросу | по запросу |  |  |  | по запросу | G.652.D | SM, 9/125 | 16 | 4 | 6.4 | 78.73 | 95 | 10 | 5 | -60 - +70 | ДА | ДА
Кабель оптический ОКПБ-НУ-24А-5,0 | 122210 | по запросу | по запросу |  |  |  | по запросу | G.652.D | SM, 9/125 | 24 | 4.6 | 6.6 | 85
Кабель оптический ОКПБ-НУ-4А-7,0 | 57700 | по запросу | по запросу |  |  |  | по запросу | G.652.D | SM, 9/125 | 4 | 4.6 | 7 | 96.73 | 105 | 10 | 7 | -60 - +70 | ДА | ДА
Кабель оптический ОКПБ-НУ-8А-7,0 | 67200 | по запросу | по запросу |  |  |  | по запросу | G.652.D | SM, 9/125 | 8 | 4.6 | 7 | 96.73 | 105 | 10 | 7 | -60 - +70 | ДА | ДА
Кабель оптический ОКПБ-НУ-16А-7,0 | 82700 | по запросу | по запросу |  |  |  | по запросу | G.652.D | SM, 9/125 | 16 | 4.6 | 7 | 96.73 | 105 | 10 | 7 | -60 - +70 | ДА | ДА
ОПТО-ЭЛЕКТРИЧЕСКИЙ (комбинированный) | [7 empty] | ОПТО-ЭЛЕКТРИЧЕСКИЙ (комбинированный)
Кабель ОЭК-НУ-(03нг(А)-LS-2А-2,7)+2х0,75) | 49800 | [6 empty] | G.657.A | SM, 9/125 | 2+2х0,75 | 2 | 7 | 80 | 140 | 3 | 1 | -60 - +70 | ДА | ДА
Кабель ОЭК-НУ-(03нг(А)-LS-4А-3,5)+2х1,0) | 68700 | [6 empty] | G.657.A | SM, 9/125 | 4+2х1,0 | 2.45 | 8 | 90 | 160 | 3 | 1 | -60 - +70 | ДА | ДА
Кабель ОЭК-НУ-(03нг(А)-LS-4А-3,5)+2х2,5) | 113900 | [6 empty] | G.657.A | SM, 9/125 | 4+2х2,5 | 2.45 | 10.5 | 109 | 200 | 3 | 1 | -60 - +70 | ДА | ДА
Кабель ОЭК-НУ-(03-8А-5,0)+2х2,5) | 122700 | [6 empty] | G.657.A | SM, 9/125 | 8+2х2,5 | 3.1 | 10.5 | 109 | 200 | 3 | 1 | -60 - +70 | ДА | ДА
Кабель ОЭК-НУ-(02-8А-2,5)+2х2,5) | 145600 | [6 empty] | G.657.A | SM, 9/125 | 8+2х2,5 | 3.3 | 10.5 | 109 | 200 | 3 | 1 | -60 - +70 | ДА | ДА
Кабель ОЭК-НУ-(16А-5,0)+2х2,5) | 151600
Кабель ОЭК-НУ-(03-8А-5,0)+2х4,0) | 173600 | [6 empty] | G.657.A | SM, 9/125 | 8+2х4,0 | 3.1 | 11 | 129 | 200 | 3 | 1 | -60 - +70 | ДА | ДА
Кабель ОЭК-НУ-(02-16А-2,7)+2х4,0) | 227700 | [6 empty] | G.657.A | SM, 9/125 | 16+2х4,0 | 4.6 | 11.5 | 135 | 200 | 3 | 1 | -60 - +70 | ДА | ДА
Кабель ОЭК-НУ-(03нг(А)-LS-8А-5,0)+2х4,0) | 180910 | [6 empty] | G.657.A | SM, 9/125 | 8+2х4,0 | 3.1 | 11 | 129 | 200 | 3 | 1 | -60 - +70 | ДА | ДА
ОКПЦ-Д2 (диэлектрический подвесной кабель) К - круглый. Только одномод | [7 empty] | ОКПЦ-Д2 (диэлектрический подвесной кабель) К - круглый. Только одномод
Кабель оптический ОКПЦ-Д2-1А-1,2 (распродажа склада) | 8700 | плоский | [5 empty] | G.657.A | SM, 9/125 | 1 | нет | 5,3х2,3 | 14.5 | 100 | 3 | 1.2 | -60 - +70 | ДА | НЕТ
Кабель оптический ОКПЦ-Д2-2А-1,2 (распродажа склада) | 10500 | [6 empty] | G.657.A | SM, 9/125 | 2 | нет | 5,3х2,3 | 14.5 | 100 | 3 | 1.2 | -60 - +70 | ДА | НЕТ
Кабель оптический ОКПЦ Д2к-1А-1.0 | 9900 |  | круглый |  |  |  |  | G.657.A | SM, 9/125 | 1 | нет | 4.6 | 19.4 | 90 | 3 | 1 | -40 - +70 | ДА | НЕТ
Кабель оптический ОКПЦ Д2к-2А-1.0 | 11900 | [6 empty] | G.657.A | SM, 9/125 | 2 | нет | 4.6 | 19.4 | 90 | 3 | 1 | -40 - +70 | ДА | НЕТ
Кабель оптический ОКПЦ Д2к-4А-1.0 | 16500 | [6 empty] | G.657.A | SM, 9/125 | 4 | нет | 5.2 | 22 | 90 | 3 | 1 | -50 - +70 | ДА | НЕТ
Кабель оптический ОКПЦ Д2к-8А-1.0 | 22990 | [6 empty] | G.657.A | SM, 9/125 | 8 | нет | 5.2 | 22 | 90 | 3 | 1 | -50 - +70 | ДА | НЕТ
Кабель оптический ОКПЦ Д2к-4А-3.0 | 20700 | [6 empty] | G.657.A | SM, 9/125 | 4 | нет | 5.9 | 29 | 90 | 3 | 3 | -60 - +70 | ДА | НЕТ
Кабель оптический ОКПЦ Д2к-8А-3.0 | 27200 | [6 empty] | G.657.A | SM, 9/125 | 8 | нет | 5.9 | 29 | 90 | 3 | 3 | -60 - +70 | ДА | НЕТ
Кабель оптический ОКПЦ Д2к-16А-3.0 | 39900 | [6 empty] | G.657.A | SM, 9/125 | 16 | нет | 5.9 | 29 | 90 | 3 | 3 | -60 - +70 | ДА | НЕТ
ОКГМ (многомодульный кабель с канатной броней) | [7 empty] | ОКГМ (многомодульный кабель с канатной броней)
Кабель оптический ОКГМ-4х8-32А-10.0 | 139900 | [6 empty] | G.652.D | SM, 9/125 | 32 | 6.4 | 7.6 | 150 | 152 | 10 | 10 | -60 -+70 | ДА | НЕТ
ОКДМ (РАСПРОДАЖА ДЛИН ИЗ НАЛИЧИЯ) | [7 empty] | ОКДМ (легкий диэлектрический)
Кабель оптический ОКДМ-1/1-НУ-2А-1,2 | 12990 | (распродажа склада) | [5 empty] | G.652.D | SM, 9/125 | 2 | нет | 6 | 19 | 60 | 2 | 1.2 | -40 - +50 | ДА | ДА
Кабель оптический ОКДМ-1/1-НУ-4А-1,2 | 14990 | (распродажа склада) | [5 empty] | G.652.D | SM, 9/125 | 4 | нет | 6 | 19 | 60 | 2 | 1.2 | -40 - +50 | ДА | ДА
ОКПЦ (РАСПРОДАЖА ДЛИН ИЗ НАЛИЧИЯ)
Кабель оптический ОКПЦ-16А-4,1 | 34990 | (распродажа склада) | [5 empty] | G.652.D | SM, 9/125 | 16 | нет | 5,0х9,5 | 26.69 | 200 | 3 | 4.1 | -60 - +70 | ДА | НЕТ
ТИПЫ ОБОЛОЧЕК
| описание исполнения |  | область применения по ГОСТ 31565-2012 |  |  |  |  | Дополнительно
НУ | кабельные изделия, не распространяющие горение при одиночной прокладке; полиэтилен, стойкий к УФ (категория ПРГО1); цвет черный |  | Для одиночной прокладки в кабельных сооружениях и производственных помещениях. Групповая прокладка разрешается только в наружных электроустановках и производственных помещениях, где возможно лишь периодическое присутствие обслуживающего персонала, при этом необходимо применять пассивную огнезащиту |  |  |  |  | утолщенная оболочка для прокладки в грунт и бетонные трубы
нг(А)-LS | кабельные изделия, не распространяющие горение при групповой прокладке по категории А, с пониженным дымо- и газовыделением; ПВХ, не стойкая к УФ (ПРГП1б, ПД2); класс пожарной опасности: П1б.1.2.2.2; цвет красный (возможно изготовление оболочки любого цвета, 20 вариантов красителей в наличии) |  | Для прокладки, с учетом объема горючей нагрузки кабелей, во внутренних электроустановках, а также в зданиях, сооружениях и закрытых кабельных сооружениях |  |  |  |  | есть термостойкое исполнение до 160 градусов из кремний-органической резины
нг(А)-HF | кабельные изделия, не распространяющие горение при групповой прокладке по категории А и не выделяющие коррозионно-активных газообразных продуктов при горении и тлении; из безгалогенного компаунда, стойкого к УФ (ПРГП1б, ПД1); класс пожарной опасности: П1б.1.1.2.1; цвет от темно-серого до черного. |  | Для прокладки, с учетом объема горючей нагрузки кабелей, во внутренних электроустановках, а также в зданиях и сооружениях с массовым пребыванием людей, в том числе в многофункциональных высотных зданиях и зданиях-комплексах |  |  |  |  | есть морозостойкое исполнение с температурой монтажа от минус 60 радусов из полиуретана
нг(А)-FRLS | кабельные изделия огнестойкие более 180минут, не распространяющие горение при групповой прокладке по категории А, с пониженным дымо- и газовыделением; класс пожарной опасности: П1б.1.2.2.2; цвет красный (возможно изготовление оболочки любого цвета, 20 вариантов красителей в наличии) |  | Для прокладки, с учетом объема горючей нагрузки кабелей, в системах противопожарной защиты, а также других системах, которые должны сохранять работоспособность в условиях пожара |  |  |  |  | есть термостойкое исполнение до 160 градусов из кремний-органической резины
нг(А)-FRHF | кабельные изделия огнестойкие более 180минут, не распространяющие горение при групповой прокладке по категории А и не выделяющие коррозионно-активных газообразных продуктов при горении и тлении; класс пожарной опасности: П1б.1.1.2.1; УФ-стойкая; цвет от темно-серого до черного. |  | Для прокладки, с учетом объема горючей нагрузки кабелей, в системах противопожарной защиты, а также других системах, которые должны сохранять работоспособность в условиях пожара |  |  |  |  | есть морозостойкое исполнение с температурой монтажа от минус 60 радусов из полиуретана
Нг(А)FRLSLtx | кабельные изделия огнестойкие более 180минут, не распространяющие горение при групповой прокладке по категории А, с пониженным дымо- и газовыделением и с низкой токсичностью продуктов горения; класс пожарной опасности: П1б.1.2.1.2; цвет естественный (светло-серый или бежевый), красители не применяются |  | Для прокладки, с учетом объема горючей нагрузки кабелей, в зданиях детских дошкольных и образовательных учреждений, специализированных домах престарелых и инвалидов, больницах, в спальных корпусах образовательных учреждений интернатного типа и детских учреждений |  |  |  |  | есть термостойкое исполнение до 160 градусов из кремний-органической резины
А | "Арктическая" - УФ-стойкая оболочка из полиуретана. Черная глянцевая. Очень стойкая к раздиру и эластичная. Предел растяжения на обрыв 800%. Цвет оболочки - прозрачный, обычно подкрашивается до глянцевого черного. |  | При отсутсвии требований по пожарной безопасности. Для многократной смотки-размотки в полевых условиях и при монтаже при температурах ниже минус 40 градусов. |  |  |  |  | морозостойкое исполнение с температурой монтажа от -60 оС из полиуретана
PP | Термостойкая до 120-150 градусов оболочка из блок-сополимера полипропилена. цвет естественный (светло-серый или бежевый), красители не применяются |  | блок-сополимер характеризуется морозостойкостью - может эксплуатироваться до -30оС |  |  |  |  | для агрессивных сред при отсутсвии требований по пожарной безопасности. Обычно применяется в качестве промежуточной и основной оболочки в нефтепогружных и геофизических кабелях. Прочная жесткая оболочка, стойкая к кислотам, щелочам, растворам солей, минеральным и растительным маслам при высоких температурах. При комнатной температуре не растворима в органических растворителях, имеет низкое влагопоглощение;
без обозначения | ПНД - полиэтилен высокой плотности. Черный цвет. От минус 60 до 70 градусов |  | При отсутсвии требований по пожарной безопасности. для грунтовой прокладки и подвесных кабелей